## Kosztorys ofertowy
,Przebudowa drogi w miejscowości Batyń"
Nr | Podstawa | Kod poz. | Nr ST | Opis robót | Jm | Ilość | Cena | Wartość
1 | 2 | 3 | 4 | 5 | 6 | 7 | 8 | 9
ROBOTY PRZYGOTOWAWCZE I ROZBIÓRKOWE
1 |  |  | D-01.01.01. | Prace geodezyjne i pomiarowe
1.1 | KNR 2-01 0119/03 |  |  | Roboty pomiarowe przy liniowych robotach ziemnych - trasa dróg w terenie równinnym | km | 0.831
2 |  |  | D-01.02.02. | Usunięcie warstwy ziemi urodzajnej na głebokość 15 cm wraz z wywozem na odległość do 5,0 km
2.1 | KNR 2-01 0126/01 |  |  | Usunięcie warstwy ziemi urodzajnej o grubości do 15cm za pomocą spycharki | m2 | 3528.97
2.2 | KNR 2-01 0206/03.2 |  |  | Roboty ziemne w gruncie kategorii I-II wykonywane koparkami podsiębiernymi o pojemności łyżki 0,60m3 z transportem urobku samochodami samowyładowczymi 5-10t na odległość do 1,0km | m3 | 529.346
2.3 | KNR 2-01 0214/01.1 |  |  | Nakłady uzupełniające do tablic 0201-0213 za każde dalsze rozpoczęte 0,5km odległości transportu gruntu kategorii I-II samochodami samowyładowczymi do 5t na odległość ponad 1km po terenie lub drogach gruntowych - dodatek x 8 | m3 | 529.346
3 |  |  | D-01.02.04. | Rozebranie krawężników betonowych na ławie betonowej
3.1 | KNR 2-31 0813/03 |  |  | Rozebranie krawężników betonowych o wymiarach 15x30cm, na podsypce cementowo-piaskowej | m | 275.1
3.2 | KNR 2-31 0812/03 |  |  | Rozebranie ław z betonu pod krawężniki | m3 | 16.51
4 |  |  |  | Rozebranie obrzeży betonowych 8 x 30 cm betonowych
4.1 | KNR 2-31 0814/02 |  |  | Rozebranie obrzeży o wymiarach 8x30cm, na podsypce piaskowej | m | 108.2
5 |  |  | D-01.02.04. | Rozebranie nawierzchni z płyt betonowych 35x35x5cm
5.1 | KNR 2-31 0815/06 |  |  | Rozebranie chodników, wysepek przystankowych i przejść dla pieszych z płyt betonowych o wymiarach 35x35x5cm na podsypce cementowo-piaskowej | m2 | 121.5
6 |  |  | D-01.02.04. | Rozebranie nawierzchni z kostki brukowej betonowej na podsypce cementowo - piaskowej
6.1 | KNR 2-31 0808/03 |  |  | Rozebranie nawierzchni z kostki brukowej betonowej gr. 8 cm na podsypce cementowo - piaskowej | m2 | 54
7 |  |  | D-01.02.04. | Rozebranie nawierzchni z bruku
7.1 | KNR 2-31 0804/08 |  |  | Rozebranie mechaniczne nawierzchni z brukowca o wysokości 16-20cm | m2 | 3591
8 |  |  | D-01.02.04. | Wywóz materiałów z rozbiorki do 5,0 km
8.1 | KNR 2-31 1510/04 |  |  | Wywóz materiałów z rozbiórki na odległość do 0,5 km - łączna odległość wywozu 5 km | t | 1900.2
8.2 | KNR 2-31 1511/02 |  |  | Nakłady uzupełniające do tablicy 1510 na transport materiałów samochodem samowyładowczym do 5-10t na dalsze 0,5km ponad 0,5km - wywóz na 5 km - dodatek x 8 | t | 1900.2
ROBOTY PRZYGOTOWAWCZE I ROZBIÓRKOWE
|  |  | D-02.00.00 | ROBOTY ZIEMNE
9 |  |  | D-02.01.01 | Roboty ziemne - wykopy - z wywozem materiału z wykopu na odległość do 5,0 km
9.1 | KNR 2-01 0207/02.1 |  |  | Roboty ziemne w gruncie kategorii III wykonywane koparkami podsiębiernymi o pojemności łyżki 1,20m3 z transportem urobku samochodami samowyładowczymi 5-10t na odległość do 1,0km - | m3 | 1771.89
9.2 | KNR 2-01 0214/03.2 |  |  | Nakłady uzupełniające do tablic 0201-0213 za każde dalsze rozpoczęte 0,5km odległości transportu gruntu kategorii I-II samochodami samowyładowczymi 5-10t na odległość ponad 1km po drogach utwardzonych - wywóz do 5,0 km - dodatek x 8 | m3 | 1771.89
10 |  |  | D-02.03.01. | Roboty ziemne - nasypy wraz z zakupem i dostarczeniem materiału
10.1 | KNR 2-01 0235/02.1 |  |  | Formowanie i zagęszczanie spycharkami nasypów z gruntu kategorii III-IV o wysokości do3m (Spycharka gąsienicowa 55kW (75KM)) | m3 | 27.45
10.2 |  |  |  | Zakup materiału na nasyp wraz z transportem | m3 | 27.45
ROBOTY ZIEMNE
PODBUDOWY
11 |  |  | D-04.01.01. | Profilowanie i zagęszczanie podłoża pod warstwy konstrukcyjne nawierzchni
11.1 | KNR 2-31 0103/04 |  |  | Profilowanie i zagęszczanie mechaniczne podłoża pod warstwy konstrukcyjne nawierzchni w gruncie kategorii I-IV | m2 | 6531.6
12 |  |  | D-04.02.01. | Warstwa odsączająca z piasku grubości 10 cm
12.1 | KNR 2-31 0104/01 |  |  | Warstwa odsączająca o grubości po zagęszczeniu 10cm w korycie i na poszerzeniach zagęszczana ręcznie | m2 | 6531.6
13 |  |  | D-04.04.02. | Podbudowa z kruszywa łamanego 0/31,5mm grubości 20 cm, C90/3
13.1 | KNR 2-31 0114/05 |  |  | Warstwa dolna podbudowy z kruszywa łamanego o grubości po zagęszczeniu 15cm | m2 | 4952
13.2 | KNR 2-31 0114/06 |  |  | Warstwa dolna podbudowy z kruszywa łamanego o grubości po zagęszczeniu 15cm - za każdy dalszy 1cm - dodatek x 5 | m2 | 4952
14 |  |  | D-04.04.02. | Podbudowa z kruszywa łamanego 0/31,5mm grubości 15 cm, C90/3
14.1 | KNR 2-31 0114/05 |  |  | Warstwa dolna podbudowy z kruszywa łamanego o grubości po zagęszczeniu 15cm | m2 | 677.6
PODBUDOWY
NAWIERZCHNIE
15 |  |  | D-05.03.23a | Nawierzchnia z kostki brukowej betonowej gr. 6 cm - kostka szara
15.1 | KNR 2-31 0511/02.1 |  |  | Nawierzchnie z kostki brukowej betonowej grubości 6cm szarej, układane na podyspce cementowo-piaskowej | m2 | 677.6
16 |  |  | D-05.03.23a | Nawierzchnia z kostki brukowej betonowej gr. 8 cm - kostka kolorowa
16.1 | KNR 2-31 0511/03.4 |  |  | Nawierzchnie z kostki brukowej betonowej grubości 8cm kolorowej, układane na podyspce cementowo-piaskowej | m2 | 434.9
17 |  |  | D-05.03.23a | Nawierzchnia z kostki brukowej betonowej - regulacja nawierzchni z kostki brukowej betonowej
17.1 | KNR 2-31 0511/03.4 |  |  | Nawierzchnie z kostki brukowej betonowej grubości 8cm kolorowej, układane na podyspce cementowo-piaskowej | m2 | 59
18 |  |  | D-10.03.01a | Nawierzchnia z płyt betonowych wielootworowych 100x75x12,5 cm z wypełnieniem piaskiem na podsypce piaskowej
18.1 | KNR 2-25 0407/03 |  |  | Budowa nawierzchni z płyt wielootworowych ażurowych o powierzchni do 1,0m2 z wypełnieniem szczelin piaskiem | m2 | 4680
18.2 | KNR 2-25 0407/02 |  |  | Wykonanie podsypki piaskowej pod nawierzchnie z płyt wielootworowych o grubości 6 cm | m2 | 4782
19 |  |  | D-04.04.02 | Warstwa górna podbudowy z kruszywa łamanego 0/31,5 o grubości po zagęszczeniu 18,5 cm
19.1 | KNR 2-31 0114/07 |  |  | Warstwa górna podbudowy z kruszywa łamanego o grubości po zagęszczeniu 8cm | m2 | 247.1
19.2 | KNR 2-31 0114/08 |  |  | Warstwa górna podbudowy z kruszywa łamanego o grubości po zagęszczeniu 8cm - za każdy dalszy 1cm x krotność x 10,5 | m2 | 247.1
NAWIERZCHNIE
ELEMENTY ULIC
20 |  |  | D-08.01.01b. | Ustawienie krawężników betonowych 15x30, 15x22; 12x25 na ławie z oporem
20.1 | KNR 2-31 0403/03 |  |  | Krawężniki betonowe o wymiarach 15x30, 12x25, 15x22 cm wystające na podsypce cementowo-piaskowej | m | 1312.7
20.2 | KNR 2-31 0402/04 |  |  | Ława betonowa z oporem pod krawężniki, oporniki | m3 | 98.45
21 |  |  | D-08.03.01. | Ustawienie obrzeży betonowych 8x30 na ławie z oporem
21.1 | KNR 2-31 0407/05 |  |  | Obrzeża betonowe o wymiarach 8x30 cm na podsypce cementowo-piaskowej, z wypełnieniem spoin zaprawą cementową | m | 513.5
21.2 | KNR 2-31 0402/04 |  |  | Ława betonowa z oporem pod obrzeża | m3 | 20.54
22 |  |  | D-07.02.01. | Oznakowanie pionowe
22.1 |  |  |  | Wymiana istniejącego oznakowania pionowego |  | 3
ELEMENTY ULIC
ROBOTY WYKOŃCZENIOWE
23 |  |  | D-06.01.01. | Humusowanie terenów zielonych wraz z obsianiem trawą - grubość 10 cm - poboczy oraz skarp
23.1 | KNR 2-01 0510/01 |  |  | Humusowanie terenów zielonych warstwą humusu grubości 5cm z obsianiem - | m2 | 308.2
23.2 | KNR 2-01 0510/02 |  |  | Humusowanie terenów zielonych warstwą grubości 5cm z obsianiem - dodatek za każde dalsze 5cm humusu ponad 5cm - dodatek x 1 | m2 | 308.2
24 |  |  | D-03.02.01a. | Zabezpieczenie sieci linii kablowych
24.1 |  |  | kalk. własna | Odkopanie, zasypanie oraz zabezpieczenie za pomocą rury dwudzielnej linii kablowych | m | 101
25 |  |  | D-03.02.01a. | Regulacja zaworów wodociągowych, gazowych i włazów kanałów
25.1 | KNR 2-31 1406/03 |  |  | Regulacja pionowa włazów kanałowych | szt | 29
25.2 | KNR 2-31 1406/04 |  |  | Regulacja zaworów wodociągowych i gazowych | szt | 29
26 |  |  | D-03.02.01a. | Istniejące elementy kolidujące z projektowaną drogą
26.1 |  |  |  | Przestawienie hydrantu nadziemnego | kpl | 2
27 |  |  |  | Wykonanie poboczy kruszywa łamanego stabilizowanego mechanicznie
27.1 | KNR 2-31 0114/07 |  |  | Wykonanie poboczy z kruszywa łamanego o grubości po zagęszczeniu 10cm | m2 | 826.5
ROBOTY WYKOŃCZENIOWE
Razem k.b.
Podatek VAT 23%
Ogółem