## Kosztorys ofertowy
Kosztorys ofertowy
Przebudowa drogi - utwardzenie nawierzchni płytami na działce nr 483 obręb Batyń, gmina Rąbino
Nr | Podstawa | Kod poz. | Nr ST | Opis robót | Jm | Ilość | Cena | Wartość
1 | 2 | 3 | 4 | 5 | 6 | 7 | 8 | 9
ROBOTY PRZYGOTOWAWCZE I ROZBIÓRKOWE
1 |  |  | D-01.01.01 | Prace geodezyjne i pomiarowe
1.1 | KNR 2-01 0119/03 |  |  | Roboty pomiarowe przy liniowych robotach ziemnych - trasa dróg w terenie równinnym | km | 0.977
2 |  |  | D-01.02.04. | Rozebranie nawierzchni z bruku
2.1 | KNR 2-31 0804/08 |  |  | Rozebranie mechaniczne nawierzchni z brukowca o wysokości 16-20cm | m2 | 590
3 |  |  | D-01.02.04. | Rozebranie nawierzchni z kostki brukowej betonowej
3.1 | KNR 2-31 0807/01 |  |  | Rozebranie nawierzchni z kostki brukowe betonowej | m2 | 30
4 |  |  | D-01.02.04. | Rozebranie krawężników betonowych z ławą betonową
4.1 | KNR 2-31 0813/01 |  |  | Rozebranie krawężników betonowych o wymiarach 15x30cm z ławą betonowa, na podsypce piaskowej | m | 21.5
4.2 | KNR 2-31 0812/03 |  |  | Rozebranie ław z betonu pod krawężniki | m3 | 1.29
5 |  |  | D-01.02.04. | Wywóz materiałów z robiorki do 5 km
6 | KNR 2-31 1510/04 |  |  | Wywóz materiałów z rozbiórki na odległość do 0,5 km - łączna odległość wywozu 5 km | t | 306.64
7 | KNR 2-31 1511/02 |  |  | Nakłady uzupełniające do tablicy 1510 na transport materiałów samochodem samowyładowczym do 5-10t na dalsze 0,5km ponad 0,5km - wywóz na 5 km | t | 306.64
8 |  |  | D-01.02.02. | Usunięcie warstwy ziemi urodzajnej na głebokość 15 cm wraz z wywozem na odległość do 5 km
8.1 | KNNR 1 0113/01 |  |  | Usunięcie za pomocą spycharek warstwy ziemi urodzajnej (humusu) grubości do 15cm | m2 | 5898.23
8.2 | KNR 2-01 0207/02.1 |  |  | Roboty ziemne w gruncie kategorii III wykonywane koparkami podsiębiernymi o pojemności łyżki 1,20m3 z transportem urobku samochodami samowyładowczymi 5-10t na odległość do 1,0km - | m3 | 884.73
8.3 | KNR 2-01 0214/03.2 |  |  | Nakłady uzupełniające do tablic 0201-0213 za każde dalsze rozpoczęte 0,5km odległości transportu gruntu kategorii I-II samochodami samowyładowczymi 5-10t na odległość ponad 1km po drogach utwardzonych - wywóz humusu do 10 km - dodatek x 8 | m3 | 884.73
ROBOTY PRZYGOTOWAWCZE I ROZBIÓRKOWE
|  |  | D-02.00.00 | ROBOTY ZIEMNE
9 |  |  | D-02.01.01 | Roboty ziemne - wykopy - z wywozem materiału z wykopu na odległość do 5 km
9.1 | KNR 2-01 0207/02.1 |  |  | Roboty ziemne w gruncie kategorii III wykonywane koparkami podsiębiernymi o pojemności łyżki 1,20m3 z transportem urobku samochodami samowyładowczymi 5-10t na odległość do 1,0km - | m3 | 1338.01
9.2 | KNR 2-01 0214/03.2 |  |  | Nakłady uzupełniające do tablic 0201-0213 za każde dalsze rozpoczęte 0,5km odległości transportu gruntu kategorii I-II samochodami samowyładowczymi 5-10t na odległość ponad 1km po drogach utwardzonych - wywóz do 5 km - dopłata x 9 | m3 | 1338.01
10 |  |  | D-02.03.01 | Roboty ziemne - nasypy wraz z zakupem i dostarczeniem materiału
10.1 | KNR 2-01 0235/02.1 |  |  | Formowanie i zagęszczanie spycharkami nasypów z gruntu kategorii III-IV o wysokości do3m (Spycharka gąsienicowa 55kW (75KM)) | m3 | 261.74
10.2 |  |  |  | Zakup materiału na nasyp wraz z transportem | m3 | 261.74
ROBOTY ZIEMNE
PODBUDOWY
11 |  |  | D-04.01.01 | Profilowanie i zagęszczanie podłoża pod warstwy konstrukcyjne nawierzchni
11.1 | KNR 2-31 0103/04 |  |  | Profilowanie i zagęszczanie mechaniczne podłoża pod warstwy konstrukcyjne nawierzchni w gruncie kategorii I-IV | m2 | 4703.35
12 |  |  | D-04.02.01. | Warstwa odsączająca z piasku grubości 15 cm
12.1 | KNR 2-31 0104/01 |  |  | Warstwa odsączająca o grubości po zagęszczeniu 10cm w korycie i na poszerzeniach zagęszczana ręcznie | m2 | 4703.35
13 | KNR 2-31 0104/02 |  |  | Warstwa odsączająca w korycie i na poszerzeniach zagęszczana ręcznie - za każdy dalszy 1cm ponad 10cm | m2 | 4703.35
14 |  |  | D-04.04.02 | Podbudowa z kruszywa łamanego 0/63 mm grubości 20 cm
14.1 | KNR 2-31 0114/05 |  |  | Warstwa dolna podbudowy z kruszywa łamanego o grubości po zagęszczeniu 15cm | m2 | 4272.65
14.2 | KNR 2-31 0114/06 |  |  | Warstwa dolna podbudowy z kruszywa łamanego o grubości po zagęszczeniu 15cm - za każdy dalszy 1cm - dopłata x 5 | m2 | 4272.65
PODBUDOWY
NAWIERZCHNIE
15 |  |  | D-10.03.01a | Nawierzchnia z z płyt betonowych wielootworowych 100x75x12,5 cm z wypełnieniem piaskiem na podsypce piaskowej
15.1 | KNR 2-25 0407/03 |  |  | Budowa nawierzchni z płyt wielootworowych ażurowych o powierzchni do 1,0m2 z wypełnieniem szczelin piaskiem | m2 | 2582.25
15.2 | KNR 2-25 0407/02 |  |  | Wykonanie podsypki piaskowej pod nawierzchnie z płyt wielootworowych o grubości 6 cm | m2 | 2738.12
16 |  |  | D-04.04.02 | Warstwa górna podbudowy z kruszywa łamanego 0/31,5 o grubości po zagęszczeniu 18,5 cm
16.1 | KNR 2-31 0114/07 |  |  | Warstwa górna podbudowy z kruszywa łamanego o grubości po zagęszczeniu 8cm | m2 | 559
16.2 | KNR 2-31 0114/08 |  |  | Warstwa górna podbudowy z kruszywa łamanego o grubości po zagęszczeniu 8cm - za każdy dalszy 1cm x krotność x 10,5 | m2 | 559
17 |  |  | D-04.04.02 | Warstwa górna podbudowy z kruszywa łamanego 0/31,5 o grubości po zagęszczeniu 12,5 cm
17.1 | KNR 2-31 0114/07 |  |  | Warstwa górna podbudowy z kruszywa łamanego o grubości po zagęszczeniu 8cm | m2 | 419
17.2 | KNR 2-31 0114/08 |  |  | Warstwa górna podbudowy z kruszywa łamanego o grubości po zagęszczeniu 8cm - za każdy dalszy 1cm x krotność x 10,5 | m2 | 419
NAWIERZCHNIE
ELEMENTY ULIC
18 |  |  | D-08.01.01b. | Ustawienie krawężników betonowych 15x22; 15x30 na ławie z oporem
18.1 | KNR 2-31 0403/03 |  |  | Krawężniki betonowe o wymiarach 15x30, 12x25, 15x22 cm wystające na podsypce cementowo-piaskowej | m | 242.4
18.2 | KNR 2-31 0402/04 |  |  | Ława betonowa z oporem pod krawężniki | m3 | 14.54
ELEMENTY ULIC
ROBOTY WYKOŃCZENIOWE
19 |  |  | D-06.01.01. | Humusowanie terenów zielonych wraz z obsianiem trawą - grubość 10 cm
19.1 | KNR 2-01 0510/01 |  |  | Humusowanie pasów zieleni warstwą humusu grubości 5cm z obsianiem | m2 | 551.19
19.2 | KNR 2-01 0510/02 |  |  | Humusowanie pasów zieleni warstwą humusu grubości 5cm z obsianiem - dodatek za każde dalsze 5cm humusu ponad 5cm | m2 | 551.19
20 |  |  | D-03.02.01a. | Regulacja włazów kanałów
20.1 | KNR 2-31 1406/03 |  |  | Regulacja pionowa włazów kanałowych | szt | 11
21 |  |  |  | Wykonanie poboczy kruszywa łamanego stabilizowanego mechanicznie
21.1 | KNR 2-31 0114/07 |  |  | Wykonanie poboczy z kruszywa łamanego o grubości po zagęszczeniu 10cm | m2 | 1894
ROBOTY WYKOŃCZENIOWE
Razem k.b.
Podatek VAT 23%
Ogółem